## Sheet1
V(L,R,h)=L[R^2cos^(-1)((R-h)/R)-(R-h)sqrt(2Rh-h^2)],

cc/gallon	3785.41
radius of top circle	32
Width of tank	64
Height of tank	107
Length of tank	152	Tank height	Cubic cm	Gallons
		107		237.1100127452
V of a 32cm Radius tank	488982.20032	106		236.6837149339
Gallons of 32 cm radius tank	129.1754923033	104		235.9099873288
		103		234.9160066394
gallons in ½ of a 32 cm radius tank	64.5877461517	102		233.7485052153
		101		232.4351980955
Volume of the square portion of the tanks	418304	100		230.9952704925
Capacity in gallons	110.5042782684	99		229.4431749255
		98		227.7904056375
Yep so these calculations seem to be correct but		97		226.0464585779
don't add up to 275 gallons. With these dimensions		96		224.219403866
which I validated are correct, if the whole tank was		95		222.316251957
square the volume would be	1040896	94		220.3432006499
and the capacity in gallons is	274.9757622028	93		218.3058088519
		92		216.2091230492
		91		214.057771999
		90		211.8560393515
		89		209.6079205137
		88		207.3171679954
		87		204.9873281642
		86		202.6217714835
		85		200.2237177314
		84		197.796257306
		83		195.3423694488
		82		192.8649380166
		81		190.3667652963
		80		187.8505842479
		79		185.3190694847
		78		182.7748472435
		77		180.2205045518
		76		177.6585977672
		75		175.0916606412
		74	653067.306672972	172.5222120386
		73	643339.306672972	169.9523451021
		72	633611.306672972	167.3824781656
		71	623883.306672972	164.8126112292
		70	614155.306672972	162.2427442927
		69	604427.306672972	159.6728773562
		68	594699.306672972	157.1030104197
		67	584971.306672972	154.5331434833
		66	575243.306672972	151.9632765468
		65	565515.306672972	149.3934096103
		64	555787.306672972	146.8235426738
		63	546059.306672972	144.2536757374
		62	536331.306672972	141.6838088009
		61	526603.306672972	139.1139418644
		60	516875.306672972	136.5440749279
		59	507147.306672972	133.9742079915
		58	497419.306672972	131.404341055
		57	487691.306672972	128.8344741185
		56	477963.306672972	126.264607182
		55	468235.306672972	123.6947402456
		54	458507.306672972	121.1248733091
		53	448779.306672972	118.5550063726
		52	439051.306672972	115.9851394361
		51	429323.306672972	113.4152724997
		50	419595.306672972	110.8454055632
		49	409867.306672972	108.2755386267
		48	400139.306672972	105.7056716902
		47	390411.306672972	103.1358047538
		46	380683.306672972	100.5659378173
		45	370955.306672972	97.9960708808
		44	361227.306672972	95.4262039443
		43	351499.306672972	92.8563370079
		42	341771.306672972	90.2864700714
		41	332043.306672972	87.7166031349
		40	322315.306672972	85.1467361984
		39	312587.306672972	82.576869262
		38	302859.306672972	80.0070023255
		37	293131.306672972	77.437135389
		36	283403.306672972	74.8672684526
		35	273675.306672972	72.2974015161
		34	263947.306672972	69.7275345796
		33	254219.306672972	67.1576676431
		32	244491.306672972	64.5878007067	2.5698669365
		31	234764.89023832	62.0183521041	2.5694486026
		30	225047.980771888	59.451414978	2.5669371261
		29	215350.113210506	56.8895081934	2.5619067846
		28	205680.878841798	54.3351655017	2.5543426917
		27	196049.954527875	51.7909432605	2.5442222412
		26	186467.133228148	49.2594284973	2.5315147632
		25	176942.356325687	46.7432474489	2.5161810484
		24	167485.748328712	44.2450747287	2.4981727203
		23	158107.654610815	41.7676432965	2.4774314322
		22	148818.68297715	39.3137554392	2.4538878572
		21	139629.750008504	36.8862950139	2.4274604253
		20	130552.133354425	34.4882412617	2.3980537522
		19	121597.531439792	32.122684581	2.3655566807
		18	112778.132444457	29.7928447498	2.3298398312
		17	104106.694954153	27.5020922315	2.2907525183
		16	95596.6434245279	25.2539733938	2.2481188378
		15	87262.1826432173	23.0522407462	2.2017326475
		14	79118.4368642294	20.900889696	2.1513510502
		13	71181.6214597946	18.8042038933	2.0966858027
		12	63469.2581738645	16.7668120954	2.037391798
		11	56000.4500255787	14.7937607883	1.9730513071
		10	48796.2397576037	12.8906088793	1.903151909
		9	41880.0885807352	11.0635541674	1.8270547119
		8	35278.5339415535	9.3196071077	1.7439470597
		7	29022.1245510892	7.6668378197	1.652769288
		6	23146.8064709978	6.1147422528	1.552095567
		5	17696.0901233579	4.6748146498	1.439927603
		4	12724.6842188734	3.3615075299	1.3133071198
		3	8305.2126532028	2.1940061059	1.1675014241
		2	4542.5882116701	1.2000254164	0.9939806894
		1	1613.711998085	0.4262978114	0.7737276051
		0	0	0	0.4262978114